## Sheet1
阳泉市自来水有限责任公司 2025年6月份供水水质公报
监测结果： 出厂水水质检验合格率（100％）；管网水水质检验合格率（100％）。 出厂水、管网水规定指标监测情况如下表：
2025年6月出厂水九项规定指标监测结果
监测项目 | 国家标准 GB5749-2022 | 国家合 格率指 标(%) | 检测频次 | 最大值 | 最小值 | 合格率（%）
臭和味 | 无异臭、异味 | 95 | 每日1次 | 无异臭、异味 | 无异臭、异味 | 100
肉眼可见物 | 无 | 95 | 每日1次 | 无 | 无 | 100
游离氯(mg/L) | 0.3≤出厂水≤2 | 95 | 每日1次 | 0.3 | 0.3 | 100
浑浊度(NTU) | ≤1 | 95 | 每日1次 | 0.17 | 0.15 | 100
色度(度) | ≤15 | 95 | 每日1次 | ＜5 | ＜5 | 100
菌落总数(CFU/mL) | ≤100 | 95 | 每日1次 | 未检出 | 未检出 | 100
总大肠菌群(CFU/100mL) | 不应检出 | 95 | 每日1次 | 未检出 | 未检出 | 100
大肠埃希氏菌(CFU/100mL) | 不应检出 | 95 | 每日1次 | 未检出 | 未检出 | 100
高锰酸盐指数（mg/L) | ≤3mg/L | 95 | 每日1次 | 0.45 | 0.36 | 100
2025年6月管网水七项规定指标监测结果
监测项目 | 国家标准 GB5749-2022 | 国家合 格率指 标(%) | 检测频次 | 最大值 | 最小值 | 合格率（%）
臭和味 | 无异臭、异味 | 95 | 每周1次 | 无异臭、异味 | 无异臭、异味 | 100
游离氯(mg/L) | 0.05≤末梢水≤2 | 95 | 每周1次 | 0.3 | 0.05 | 100
浑浊度(NTU) | ≤1 | 95 | 每周1次 | 0.35 | 0.17 | 100
色度(度) | ≤15 | 95 | 每周1次 | ＜5 | ＜5 | 100
菌落总数(CFU/mL) | ≤100 | 95 | 每周1次 | 4 | 未检出 | 100
总大肠菌群(CFU/100mL) | 不应检出 | 95 | 每周1次 | 未检出 | 未检出 | 100
高锰酸盐指数（mg/L) | ≤3mg/L | 95 | 每周1次 | 0.47 | 0.31 | 100
水质监测分公司： |  |  |  | 公司分管领导：